## List1
Investitor: OPĆINA JOSIPDOL
Ogulinska 12,
JOSIPDOL
Građevina: Sportsko igralište
OŠ Josipdol
- ZAŠTITNA OGRADA
T R O Š K O V N I K R A D O V A
| Studeni, 2020. godina |  |  | Dom Konzalting d.o.o.
Milivoj Štajduhar, ing.građ.
br.ovl. 1205
R. br. | Opis stavke | Jed. Mjera | Količina | Jedinična cijena (bez PDV-a) | Ukupna cijena
1 | 2 | 3 | 4 | 5 | 6=(4*5)
1.1. | Nabava, doprema i ugradnja panelne ograde. Ograda se montira po kruni ogradnog zida koji je širine 25 cm, komplet sa svim spojnim i pričvrsnim materijalom. Paneli su od elektrovarene čelične žice promjera 5 mm s rubnim šiljcima s gornje strane. Otvori oka na mreži su max. 200x50 mm. Duž panela moraju biti mnimalno 4 ojačanja, a otvori mreže na mjestu horizontalno ojačanja su max. 100x50 mm. Dimenizije panela su 2500 mm dužine i 1600 mm visine. Žica je čelična elektrovarena vruče pocinčana i plastificirana (debljina sloja minimalno 100 mikrona sa UV zaštitom). Boja je zelena RAL 6005. Stupovi su čelični pocinčani i plastificirani (debljina sloja minimalno 60 mikrona). Visina stupa 1600 mm, pravokutni presjek 70x50/2 mm, vlačne čvrstoče minimano 320 N/m2. Stupovi su s gornje strane zatvoreni. Boja stupova je ista kao i ograde, zelena RAL6005. Visina montiranog stupa mjereno od krune zida 1600 m. Obračun po m | m | 168.1 |  | 0
1.2. | Nabava, doprema i ugradnja panelne ograde visine 6,0 m sa ugrađenim plastičnim spojnicama za ublažavanje udarca lopte. Ograda se montira po kruni ogradnog zida koji je širine 25cm, komplet sa svim spojnim i pričvrsnim materijalom. Paneli su od elektrovarene čelične žice promjera 5 mm s rubnim šiljcima s gornje strane. Otvori oka na mreži su do 2 m visine 50/200 mm, a od 2,0-3,0 m 100/200 mm. Iznad visine od 3,0-6,0 metara produžuju se stupovi ograde koji na završetku stupa imaju konzolnu metalnu plastificiranu istaku za postavljanje zaštitne mreže. Duž panela moraju biti minimalno 6 ojačanja. Dimenzije panela su 2500 mm dužine i 3000 mm visine. Žica je čelična elektrovarena vruče pocinčana i plastificirana (debljina sloja minimalno 100 mikrona sa UV zašitom). Boja je zelena RAL6005. Stupovi su čelični pocinčani i plastificirani (debljina sloja minimalno 60 mikrona). Visina stupa minimalno 6000 mm,
R. br. | Opis stavke | Jed. Mjera | Količina | Jedinična cijena (bez PDV-a) | Ukupna cijena
1 | 2 | 3 | 4 | 5 | 6=(4*5)
| pravokutni presjek stupa 100x50 mm, debljine stijenke 3,0 mm, vlačne čvrstoće min. 320 n/mm2. Stupovi su sa gornje strane zatvoreni. Boja stupova je ista kao i ograde, zelena RAL6005. Iznad visine od 3 m montira se zaštitna plastificirana mreža koja je ovješena na konzolne istake stupa. Obračun po m | m | 12.5 |  | 0
1.3. | Dobava, doprema i ugradnja čeličnih vrata na mjesta gdje je definirao Investitor, sa svim potrebnim elementima okova i nosivih stupova do pune gotovosti. Vrata su čelična, vruće pocinčana i plastificirana (sloj minimalne debljine 60 mikrona), zelene boje RAL6005, sa ispunom okvira od žičanog panela kao i ograda. Vrata su jednokrilna samonosiva 1000 mm/min. 1600 mm visine sa mogućnošću zaključavanja. Obračun po komadu | kom | 2 |  | 0
1.4. | Dobava i postava zaštitne mreže ovješena na stupove ograde od PP-polypropilena sa ojačanim rubovima, UV stabilna sa veličinom oka 120x120 mm, otporna na atmosferske utjecaje, debljina 5 mm, mekana i fleksibina. Obračun po m2 | m2 | 84 |  | 0
1.5. | Izrada uzemljenja zaštitne ograde komplet sa svim spojnim i pričvrsnim materijalom. Jednim dijelom ograda se uzemljuje na rasvjetne stupove, a ostatak ograde se povezuje ugradnjom aluminijskog vodiča promjera 8 mm koji se povezuje na uzemljenje stupova rasvjete. Obračun po m ograde | m | 80 |  | 0
1.6. | Izrada montažnih čeličnih pocinčanih stepenica širine 80 cm, dimenzija gazišta 32x16 cm komplet sa zaštitnim rukohvatom i podestom od rebrastog pocinčanog lima debljine 8 mm. Montažne stepenice postavljaju se na mjestima ugrađenih vrata u zaštitnoj ogradi.
Visina podesta
- | 80 cm | kom | 1 |  | 0
R. br. | Opis stavke | Jed. Mjera | Količina | Jedinična cijena (bez PDV-a) | Ukupna cijena
1 | 2 | 3 | 4 | 5 | 6=(4*5)
- | 120 cm | kom | 1 | 0 | 0
| UKUPNO: |  |  |  | 0
| PDV 25%: |  |  |  | 0
| SVEUKUPNO: |  |  |  | 0
| U Vrbovskom, studeni, 2020. godina | Ovlašteni inženjer
Milivoj Štajduhar, ing.građ.
br.ovl. 1205