## List1
Investitor: OPĆINA JOSIPDOL
Ogulinska 12, JOSIPDOL
Građevina: Sportsko igralište
OŠ Josipdol - ISCRTAVANJE IGRALIŠTA
T R O Š K O V N I K R A D O V A
Dom konzalting d.o.o.
| Vrbovsko, studeni 2020. |  | Milivoj Štajduhar, ing.građ.
br. ovl. 1205
1.0. ISCRTAVANJE IGRALIŠTA
R. br. | Opis stavke | Jed. Mjera | Količina | Jedinična cijena (bez PDV-a) | Ukupna cijena
1 | 2 | 3 | 4 | 5 | 6=(4*5)
1.1. | Iscrtavanje sportskih igrališta na asfaltnoj podlozi. Materijal koji se koristi za označavanje treba biti trajan i ne smije mijenjati boju. Koeficijent trenja treba biti približno jednak kao kod površine igrališta sa maksimalnim odstupanjem + 5% kod suhe i + 10% kod mokre površine. Vodoravnu signalizaciju treba iscrtati prema situacijskom rješenju. Svi radovi se izvode prema OTU 9-02 i pripadajućim pravilnicima. Stavka podrazumijeva kompletno čišćenje, pranje i ispuhivanje asfaltne površine kao priprema za iscrtavanje igrališta. Obračun se vrši po kompletu izvedbenog igrališta
a) | rukomento igralište prema situacijskom nacrtu bijele boje - dužina linija oko 250 m. Veličina igrališta 40 m dužine i 20 m širine. Sve su linije širine 5 cm osim linije gola koja je široka 8 cm. Obračun po kompletu | kompl | 1
b) | košarkaško igralište prema situacijskom nacrtu položeno je okomito preko malonogometnog igrališta ukupne dužine linija 210 m. Sve su linije širine 5,0 cm žute boje. Dimenzija igrališta 28m dužine i 15 m širine. Prije križanja sa glavnim linijama malonogometnog igrališta linije se prekidaju prije 12 mm. Obračun po kompletu | kompl | 1
c) | tenisko igralište prema situacijskom nacrtu položeno je iza malonogometnog igrališta ukupne dužine linija 146 m. Sve su linije širine 5,0 cm bijele boje. Dimenzije igrališta 23,80 m dužine i 11 m širine. Obračun po kompletu | kompl | 1
d) | staza za trčanje pravocrtna, prema situacijskom nacrtu iz glavnog projekta na asfaltiranoj podlozi sastoji se od 5 linija ukupne dužine m. Linije su širine 5,0 c, bijele boj, ukupne dužine 310 m. Obračun po kompletu | kompl | 1
ISCRTAVANJE IGRALIIŠTA UKUPNO:
PDV 25%:
SVEUKUPNO:
| U Vrbovskom, studeni 2020. |  | Ovlašteni inženjer
Milivoj Štajduhar, ing.građ.
br. Ovl. G 1205