## TROŠKOVNIK
Investitor: OPĆINA JOSIPDOL
Ogulinska 12, JOSIPDOL
Građevina: Sportsko igralište
OŠ Josipdol - OPREMA IGRALIŠTA
T R O Š K O V N I K R A D O V A
Ponuditelj mora za svaku stavku ovog troškovnika za koju se utvrđuje obveza ispunjenja određene norme svojoj ponudi priložiti potvrdu o sukladnosti (certifikat) čime potvrđuje sukladnos pojedine stavke opreme sa po ovom troškovniku zahtjevanim standardu iste, a koja potvrda mora biti izdana i potvrđena od strane neovisnih kompetentnih organa.
Stavke kod kojih je u opisu mjera navedena kratica "cca" dozvoljava odstupanje "više-manje" po stavci za najviše 10% u odnosu na dane dimenzije odnosno tehničke karakteristike, a sve uz uvažavanje projektnih rješenja. Ponuditelj je dužan za eventualna odstupanja od traženih dimenzija dostaviti tehničku dokumentaciju iz koje će se točno vidjeti dimenzije i karakteristike nuđene opreme.
| Studeni, 2020. godina |  | Dom Konzalting d.o.o.
Milivoj Štajduhar, ing.građ.
br. Ovl. G 1205
1.0. OPREMA IGRALIŠTA
R. br. | Opis stavke | Jed. Mjera | Količina | Jedinična cijena (bez PDV-a) | Ukupna cijena
1 | 2 | 3 | 4 | 5 | 6=(4*5)
1.1. | Dobava i montaža rukometnog prijenosnog gola, ALU kontrukcija 8x8 cm, dimenzija 3,0x2,0 m sa okvirom kod kojeg se donji dio sidri u podnu konstrukciju. Unutarnja mreža debljine 6,0 mm kao i zaustavna mreža. Uključivo pričvrsna sidra za četiri pozicije, uvažavati normu EN 749. Stavka uključuje i prijevozna kolica za golove Obračun po komadu | kom | 2
1.2. | Dobava malog gola dimenzija 120 cm, visine 100 cm, dubine 50-100 cm u kompletu sa mrežom. Drveni sa metalnom konstrukcijom. Obračun po komadu | kom | 2
1.3. | Izrada čeličnih čahura okruglog tlocrtnog oblika vanjskog promjera 10,8 cm, debljine stijenki 0,8 cm, visine 50,8 cm. Gornji dio poklopca širi za 2 cm. Na vrhu probušiti četiri rupe i ugraditi alku za lakše vađenje. Uključivo pocinčavanje i ličenje. Stavka uključuje mrežu za tenis. Obračun po komadu
- | čelične čahure | kom | 2
- | mreža za tenis | kom | 1
1.4. | Izrada temeljnih oslonaca za pričvršćenje konstrukcije rukometnog gola i čeličnih čahura teniske mreže. Stavka uključuje izrezivanje asfaltne površine u sloju debljine 10 cm, dimenzija 30x40x60 cm (rukometni gol) i 40x40x60 cm (tenis) komplet sa ugradnjom betona kvalitete C 25/30. Obračun po komadu temelja | kom | 4
A) OPREMA IGRALIIŠTA UKUPNO:
2.0. SPRAVE ZA VJEŽBANJE
R. br. | Opis stavke | Jed. Mjera | Količina | Jedinična cijena (bez PDV-a) | Ukupna cijena
1 | 2 | 3 | 4 | 5 | 6=(4*5)
2.1. | Nabava, doprema i postava sprava za vježbanje na otvorenom dijelu sporskog igrališta
- | TROVISINSKO VRATILO MALO od čelika dim. 4900x102x2400 mm kompletno sa svom montažom te spojnim i pričvrsnim priborom. Sprava za vježbu snage. Obračun po komadu | kom | 1
- | PARALELNE PREČKE od čelilka dim. 2500x650x1680 mm kompletno sa svom montažom te spojnim i pričvrsnim priborom. Sprava za vježbu snage. Obračun po komadu | kom | 1
- | SJEDALA ZA ODGURIVANJE od čelika dim. 1980x705x1570 mm komplet sa svom montažom te spojnim i pričvrsnim priborom. Sprava za vježbanje snage | kom | 1
- | PENJAČ od čelika dim. 1520x705x1560 mm komplet sa svom montažom te spojnim i pričvrsnim priborom. Kardiovaskularna sprava sa istezanjem | kom | 1
- | ŠVEDSKE LJESTVE od čelika dim. 1145x300x2650 mm komplet sa svom montažom te spojnim i pričvrsnim priborom. Sprava za istezanje | kom | 1
- | KOSA KLUPA od čelika dim. 1140x500x575 mm komplet sa svom montažom te spojnim i pričvrsnim priborom. Sprava za vježbanje snage | kom | 1
- | UNIVERZALNE ŠIPKE od čelika dim. 2770x1875x2610 mm komplet sa svom montažom te spojnim i pričvrsnim priborom. Sprava za vježbu snage i istezanje | kom | 1
2.2. | Izrada temeljnih oslonaca za pričršćenje konstrukcije sprava za vježbanje. Stavka uključuje izrezivanje asfaltne površine u sloju debljine 10 cm, dimenzija 40x80x60 cm (paralelne prečke) i 40x40x80 cm (vratilo) komplet sa ugradnjom betona kvalitete C 25/30. Obračun po komadu temelja
- | temelj prečka | kom | 2
- | temelj vratila | kom | 4
- | temelj sjedala za odgurivanje | kom | 1
- | temelj penjača | kom | 1
- | temelj kose klupe | kom | 1
- | temelj univerzalnih šipki | kom | 6
2.0. SPRAVE ZA VJEŽBANJE UKUPNO:
3.0. URBANA OPREMA
R. br. | Opis stavke | Jed. Mjera | Količina | Jedinična cijena (bez PDV-a) | Ukupna cijena
1 | 2 | 3 | 4 | 5 | 6=(4*5)
3.1. | Nabava, doprema i postava klupa za sjedenje od čelične nehrđajuće konstrukcije i drvene obloge od tvrdog drva kompletno zaštićeno lazurnom temeljnom i lak bojom
- | klupe bez naslona dim. 1800x500x565 mm | kom | 16
- | klupe sa naslonom dim. 2985x630x850 mm | kom | 12
3.2. | Nabava, doprema i postava koševa za smeće sa pepeljarom od čelične nehrđajuće konstrukcije obložene drvo sa umetkom za vreće zapremnine 120 l dimenzija 560x400x1000 mm. Obračun po komadu | kom | 10
3.0. URBANA OPREMA UKUPNO:
REKAPITULACIJA
1.0. | OPREMA IGRALIŠTA
2.0. | SPRAVE ZA VJEŽBANJE
3.0. | URBANA OPREMA
UKUPNO:
PDV 25%:
SVEUKUPNO:
| U Vrbovskom, studeni 2020. |  | Ovlašteni inženjer
Milivoj Štajduhar, ing.građ.
br. Ovl. G 1205